## 14. FLEXIBILNÍ HADICE
14 > P V C F L E X I B I L N Í H A D I C E
N Á Z E V | K Ó D | [9 empty] | C E N A ( EUR ) | RABAT (%)
|  | Ø INT. | Ø EXT. | TLOUŠŤKA | PRACOVNÍ | VÝBUŠNÝ | TAH | SPIRÁLA | DÉLKA | HMOTNOST
|  | ( mm ) | ( mm ) | ( mm ) | ( bar ) | ( bar ) | (mm) | (mm) | ( m ) | ( kg ) |  | 0
| FH582015 | 12 | 16 | 2 | 7 | 22 | 6 | 2.5 |  | 3.75 | na dotaz | na dotaz
| FH582016 | 13 | 16 | 1.5 | 7 | 22 | 6 | 2.5 |  | 3.75 | na dotaz | na dotaz
| FH582020 | 16 | 20 | 2 | 7 | 22 | 7 | 4 |  | 5 | na dotaz | na dotaz
| FH582025 | 20 | 25 | 2.5 | 7 | 22 | 7.5 | 4.4 |  | 7.5 | na dotaz | na dotaz
| FH582032 | 26 | 32 | 3 | 5 | 16 | 9 | 5.5 |  | 8.5 | na dotaz | na dotaz
| FH582040 | 34 | 40 | 3 | 5 | 16 | 9 | 6 |  | 12 | na dotaz | na dotaz
| FH582051 | 42 | 50 | 4 | 5 | 16 | 9.5 | 6 | 25 | 18 | na dotaz | na dotaz
| FH582052 | 43 | 50 | 3.5 | 5 | 16 | 10 | 6 |  | 18 | na dotaz | na dotaz
| FH582063 | 55 | 63 | 4 | 5 | 16 | 10.5 | 6.3 |  | 25 | na dotaz | na dotaz
| FH582075 | 63 | 75 | 6 | 4 | 12.5 | 11.5 | 7 |  | 35 | na dotaz | na dotaz
| FH582090 | 80 | 90 | 5 | 4 | 12.5 | 13 | 7.5 |  | 45 | na dotaz | na dotaz
| FH582110 | 100 | 110 | 5 | 3 | 9.5 | 14 | 7.5 |  | 55 | na dotaz | na dotaz
| FH582125 | 125 | - | - | 3 | 9.5 | 14 | 7.5 |  | 55 | na dotaz | na dotaz

## 15. PVC TLAKOVÉ POTRUBÍ
15 > P V C - U T L A K O V É P O T R U B Í PN10, PN16
N Á Z E V | K Ó D | R O Z M Ě R | C E N A ( EUR ) | R A B A T ( % )
0
P N 1 0
PVC-U T L A K O V É P O T R U B Í
| P581032 | TR 32x 1,6mm 1,0 MPa šedá 5m | na dotaz | na dotaz
| P581040 | TR 40x 1,9mm 1,0 MPa šedá 5m | na dotaz | na dotaz
| P581050 | TR 50x 2,4mm 1,0 Mpa šedá 5m | na dotaz | na dotaz
| P581063 | TR 63x 3mm 1,0 MPa šedá 5m | na dotaz | na dotaz
| P581075 | TR 75x 3,6mm 1,0 MPa šedá 5m | na dotaz | na dotaz
| P581090 | TR 90x 4,3mm 1,0 MPa šedá 5m | na dotaz | na dotaz
| P581110 | TR 110x 4,2mm 1,0 MPa šedá 5m | na dotaz | na dotaz
| P581125 | TR 125x 4,8mm 1,0 MPa šedá 5m | na dotaz | na dotaz
| P581140 | TR 140x 6,7mm 1,0 MPa DIN 6m | na dotaz | na dotaz
| P581160 | TR 160x 6,2mm 1,0 MPa šedá 5m | na dotaz | na dotaz
| P581200 | TR 200x 7,7mm 1,0 MPa šedá 5m | na dotaz | na dotaz
| P581225 | TR 225x 10,8mm 1,0 MPa DIN 6m | na dotaz | na dotaz
| P581250 | TR 250x 9,6mm 1,0 MPa šedá 5m | na dotaz | na dotaz
| P581280 | TR 280x 13,4mm 1,0 MPa DIN 6m | na dotaz | na dotaz
| P581315 | TR 315x12,1mm 1,0 MPa šedá 5m | na dotaz | na dotaz
| P581400 | TR 400x15,3mm 1,0 MPa krém. 5m | na dotaz | na dotaz
P N 1 6
| P582016 | TR 16x 1,5mm 1,6 MPa šedá 5m | na dotaz | na dotaz
| P582020 | TR 20x 1,5mm 1,6 MPa šedá 5m | na dotaz | na dotaz
| P582025 | TR 25x 1,9mm 1,6 MPa šedá 5m | na dotaz | na dotaz
| P582032 | TR 32x 2,4mm 1,6 MPa šedá 5m | na dotaz | na dotaz
| P582040 | TR 40x 3,0mm 1,6 MPa šedá 5m | na dotaz | na dotaz
| P582050 | TR 50x 3,7mm 1,6 MPa šedá 5m | na dotaz | na dotaz
| P582063 | TR 63x 4,7mm 1,6 MPa šedá 5m | na dotaz | na dotaz
| P582075 | TR 75x 5,6mm 1,6 MPa šedá 5m | na dotaz | na dotaz
| P582090 | TR 90x 6,7mm 1,6 MPa šedá 5m | na dotaz | na dotaz
| P582110 | TR 110x 6,6mm 1,6 MPa šedá 5m | na dotaz | na dotaz

## 16. PE TLAKOVÉ POTRUBÍ
16 > P E T L A K O V É P O T R U B Í PE 100 / PE 100 RC (PN10, PN16)
N Á Z E V | K Ó D | R O Z M Ě R | C E N A ( EUR )
PN10 / PN16
PE T L A K O V É P O T R U B Í
| P816025 | 25x2,3 6 m PE100 | na dotaz
|  | 25x2,3 100 m PE100 | na dotaz
| P816032 | 32x3,0 6 m PE100 | na dotaz
|  | 32x3,0 100 m PE100 | na dotaz
| P810032 | 32x2,0 6 m PE100 | na dotaz
|  | 32x2,0 100 m PE100 | na dotaz
| P816040 | 40x3,7 6 m PE100 | na dotaz
|  | 40x3,7 100 m PE100 | na dotaz
| P810040 | 40x2,4 6 m PE100 | na dotaz
|  | 40x2,4 100 m PE100 | na dotaz
| P816050 | 50x4,6 6 m PE100 | na dotaz
|  | 50x4,6 100 m PE100 | na dotaz
| P810050 | 50x3,0 6 m PE100 | na dotaz
|  | 50x3,0 100 m PE100 | na dotaz
| P816063 | 63x5,8 6 m PE100 | na dotaz
|  | 63x5,8 100 m PE100 | na dotaz
| P810063 | 63x3,8 6 m PE100 | na dotaz
|  | 63x3,8 100 m PE100 | na dotaz
| P816075 | 75x6,8 6 m PE100 | na dotaz
|  | 75x6,8 100 m PE100 | na dotaz
| P810075 | 75x4,5 6 m PE100 | na dotaz
|  | 75x4,5 100 m PE100 | na dotaz
| P816090 | 90x8,2 6 m PE100 | na dotaz
|  | 90x8,2 12 m PE100 | na dotaz
|  | 90x8,2 100 m PE100 | na dotaz
| P810090 | 90x5,4 6 m PE100 | na dotaz
|  | 90x5,4 12 m PE100 | na dotaz
|  | 90x5,4 100 m PE100 | na dotaz
| P816110 | 110x10,0 6 m PE100 | na dotaz
|  | 110x10,0 12 m PE100 | na dotaz
|  | 110x10,0 100 m PE100 | na dotaz
| P810110 | 110x6,6 6 m PE100 | na dotaz
|  | 110x6,6 12 m PE100 | na dotaz
|  | 110x6,6 100 m PE100 | na dotaz
| P816125 | 125x11,4 6 m PE100 | na dotaz
|  | 125x11,4 12 m PE10 | na dotaz
| P810125 | 125x7,4 6 m PE100 | na dotaz
|  | 125x7,4 12 m PE100 | na dotaz
| P816075 | 140x12,7 12 m PE100 | na dotaz
|  | 140x8,3 12 m PE100 | na dotaz
| P816160 | 160x14,6 6 m PE100 | na dotaz
|  | 160x14,6 12 m PE100 | na dotaz
| P810160 | 160x9,5 6 m PE100 | na dotaz
|  | 160x9,5 12 m PE100 | na dotaz
| P816180 | 180x16,4 12 m PE100 | na dotaz
| P810180 | 180x10,7 12 m PE100 | na dotaz
| P816200 | 200x18,2 12 m PE100 | na dotaz
| P810200 | 200x11,9 12 m PE100 | na dotaz
| P816225 | 225x20,5 6 m PE100 | na dotaz
|  | 225x20,5 12 m PE100 | na dotaz
| P810225 | 225x13,4 6 m PE100 | na dotaz
|  | 225x13,4 12 m PE100 | na dotaz
| P816250 | 250x22,7 12 m PE100 | na dotaz
| P810250 | 250x14,8 12 m PE100 | na dotaz
| P816280 | 280x25,4 12 m PE100 | na dotaz
| P810280 | 280x16,6 12 m PE100 | na dotaz
| P816315 | 315x28,6 12 m PE100 | na dotaz
| P810315 | 315x18,7 12 m PE100 | na dotaz
NA VYŽÁDÁNÍ NACENÍME PE TPOTRUBÍ V PRŮMĚRECH DN 32-1600 V TLAKOVÝCH ŘADÁCH PN 6-PN 25.